## šachty
Tabulka č. 2
SEZNAM ŠACHET A OBJEKTŮ NA SÍTI
ČÍSLO | ZÁKRES | HLOUBKA v m | POZNÁMKY
STOKA "A"
1 |  | 4.9
2 |  | 4.65
3 |  | 4.37
4 |  | 4.72 | přítok "A 1" - 2,38 m
5 |  | 4.15
6 |  | 4.13
7 |  | 3.89
8 |  | 3.93 | přítok "A 2" - 2,70 m
9 |  | 3.45
10 |  | 3.36
11 |  | 3.33
12 |  | 3.41
13 |  | 3.12
14 |  | 2.95
15 |  | 2.7
16 |  | 2.44
17 |  | 2.44
18 |  | 2.36
VV3 |  | 2.1
19 |  | 2.03 | mezi Š 19 a Š 78 ústí "A 5" bez šachty
zaúsťuje meliorace z pole za ulicí
20 |  | 2.15 | Nádražní - stoka "A 7"
21 |  | 2.03
mezi Š 22 a Š 23 přechod z DN 500 na
22 |  | 2.15 | DN 600 bez šachty
mezi Š 22 a Š 23 přechod z DN 500 na
23 |  | 2.22 | DN 600 bez šachty
24 |  | 2.2
25 |  | 1.8
26 |  | 1.44
vyvedeno potrubí pro napojení ul. Třebízského
mezi Š 27 a Š 28 přechod z B 800 na PVC 400
27 |  | 1.8 | bez šachty
mezi Š 27 a Š 28 přechod z B 800 na PVC 400
28 |  | 1.57 | bez šachty
29 |  | 1.65
30 |  | 1.95
31 |  | 2.35
32 |  | ?
33 |  | 2.27
mezi Š 34 a Š 35 napojena stoka "A 7" bez
34 |  | 2.25 | šachty
před Š 35 je napojena přípojka z č.p. 155,
do které je napojena dešťová vpusť
35 |  | 1.8 | mezi Š 34 a Š 35 napojena stoka "A 7"
36 |  | 1.45
37 |  | 1.3
38 |  | 1.25
39 |  | 1.25 | v šachtě je zabetonovaná odbočka do pole
40 |  | 1.13
41 |  | 1.2
42 |  | 1.15 | koncová
STOKA "A 1"
43 |  | 1.85
44 |  | 1.98
STOKA "A 2"
plastová šachta ø 500; kanalizace obloukem
obchází Š 53 a napojuje se na původní B 600
45 |  | 2 | která je následně PVC 300 propojena do Š 8
46 |  | 1.78
47 |  | 1.7
STOKA "A 3"
48 |  | 3.9
VV1 |  | 2.14
49 |  | 1.94
50 |  | 2.22
51 |  | 2.01
z leva napojena část stoky "A3", bez šachet,
pouze s dešť. vpusti (hloubka 80 -140 cm),
52 |  | 1.04 | která je propojena se stokou A 4
STOKA "A 3-1"
napojená stoka je bez šachet, pouze s dešť.
vpusti
53 |  | 1.2 | hloubka 0,9 - 2,1 m
54 |  | 1.5 | přípojka školka 1,5 m; odtok 1,15 m
STOKA "A 3-2"
55 |  | 1.1 | na stoce chybí šachty
STOKA "A 4"
56 |  | 3.16
VV2 |  | 2.11
57 |  | 1.9 | po 25 m přechod z PVC500 na B600 bez šachty
58 |  | 1.8 | nopojení stoky "A 4-3" před šachtu
59 |  | 1.55
60 |  | 1.6
61 |  | 1.7
62 |  | ? | překrytá asfaltem
STOKA "A 4-1" a A 4-2"
DV |  | 0,9 -1,4 | stoky nemají šachty, ale pouze dešť. vpusti
STOKA "A 4-3"
63 |  | 1.77 | napojení před Š 58
64 |  | 2.08
65 |  | 2.23
66 |  | 2.1 | koncová
STOKA "A 4-4"
stoka je napojena bez šachty
67 |  | 1.9 | stoka nemá šachty, ale pouze dešť. vpusti
STOKA "A 4-5"
68 |  | 1.56
69 |  | 1.48
70 |  | 1.15
71 |  | 1.2
72 |  | 0.8
STOKA "A 4-6"
73
74
75
76
STOKA "A 4-7"
DV |  |  | pouze s dešť. vpusti
STOKA "A5"
stoka nemá šachty, ale pouze dešť. vpusti
77 |  | 1.6 | napojení mezi Š 19 a Š 78
STOKA "A6"
78 |  | 1.82
79 |  | 1.86
80 |  | 1.91
81 |  | 1.61
82
83
STOKA "A7"
20 |  | 2.15 | na úseku Š 20 - Š 84 chybí šachty
84 |  | 1.85
85 |  | 1.9
86 |  | 1.8
87 |  | 1.7
88 |  | 1.6
89 |  | 1.3
90 |  | 1.75 | připojení mezi šachty
STOKA "A7-1"
DV |  |  | na stoce chybí šachty
STOKA "A8"
91 |  | 2.26
92 |  | 2.7
93 |  | 2.65
94 |  | 2.47
95 |  | 1.9
96 |  | 1.6 | koncová, odbočka do pole - výhled?
97 |  | 2.64
98 |  | 2.67
99 |  | 2.63
100 |  | 2.49
101 |  | 2.24
102 |  | 2.75
103 |  | 2.92
104 |  | 2.43
105 |  | 2.24
106 |  | 2.15
107 |  | 1.98
108 |  | 1.79 | koncová, zazátkovaná odbočka - výhled
STOKA "A8-1"
109 |  | 2.18
110 |  | 2.1 | koncová, zazátkovaná odbočka - výhled
STOKA "A8-2"
z šachty je kanalizace prodloužena
111 |  | 2.23 | a ukončena zátkou
STOKA "A8-3"
112 |  | 1.9 | koncová, zazátkovaná odbočka - výhled
STOKA "A8-4"
113 |  | 1.99
114 |  | 2 | koncová
STOKA "A9"
kanalizace pouze jako trativod
115 |  | 1.65 | napojení na stoku A bez šachty
STOKA "B"
200 |  | 2.29 | odlehčení řízené chodem dešť. čerp. na ČOV
201 |  | 2.93 | malá světlost šachty
202
203
204 |  | 2.57
205 |  | 2.5
206 |  | 2.4
207 |  | 2.45
208
209
210 |  | 2.2
211 |  | 2
212 |  | 1.75
213 |  | 1.4
214 |  | 1.7
215 |  | 1.3
216 |  | 1.3
217 |  | 1.5
218 |  | 1.02
STOKA "B-1"
219
220 |  | 0.8
221 |  | 0.8

## úseky
Tabulka č. 3
SEZNAM ÚSEKŮ
ÚSEK | OZNAČENÍ STOKY | MATERIÁL, PRŮMĚR | DÉLKA v m | Ulice | PODKLADY | POZNÁMKY
Š1 - Š8 | A | PVC 500 | 294 | podél Čerlinky | Skutečné zaměření 1. stavba
Š8 - VV3 | A | PVC 400 | 367 | podél Čerlinky | Skutečné zaměření 1. stavba
VV3 - Š20 | A | PVC 800 | 49 | křiž. Tyršova, Svatoplukova | Skutečné zaměření 1. stavba
Š20 - Š22 | A | PVC 600 | 53 | Tyršova | Skutečné zaměření 1. stavba
Š22 - Š23 | A | PVC 500, PVC 600 | 52 | Tyršova | Skutečné zaměření 1. stavba | přechod průměrů bez šachty
Š23 - Š27 | A | PVC 400 | 158 | Tyršova | Skutečné zaměření 1. stavba | v zaměření je uveden ø 500
Š27 - Š 28 | A | PVC 400, B 800 | 34 | Vítězná | místní šetření | přechod průměrů bez šachty
Š 28 - Š 35 | A | B 600 | 337 | Vítězná | místní šetření
Š 35 - Š 38 | A | B 400 | 108 | Vítězná | místní šetření
Š 38 - Š 42 | A | B 300 | 149 | Vítězná | místní šetření
Š4 - Š44 | A 1 | PVC 300 | 102 | Polní | Skutečné zaměření 1. stavba
Š 8 - Š 45 | A 2 | PVC 300, B 600 | 38 | připojení Jižní | místní šetření | obejita Š 53 a napojení na starou bet.kanalizaci, která je před výustí napojena do Š 8
Š 45 - Š 47 | A 2 | B 300 | 86 | Jižní | místní šetření | vybudována svépomocí
Š 8 - VV1 | A 3 | PVC 300 | 18 | podél Čerlinky | Skutečné zaměření 1. stavba
VV1 - Š 49 | A 3 | PVC 500 | 8 | podél Čerlinky | Skutečné zaměření 1. stavba
Š 49 - Š 52 | A 3 | PVC 400 | 85 | mezi Svatoplukovou a Jižní | skut. zaměř. Svatoplukova 16 - přípojky
Š 52 - DV 1 | A 3 | B 400 | 294 | Svatoplukova po křížení s Sovovou | místní šetření | na kanalizaci nejsou šachty, ale pouze dešťové vpusti
Š 49 - Š 53 | A 3-1 | PVC 500 | 8 | Jižní | místní šetření | napojení stávající kanalizace B 600 na novou
Š 53 - DV 2 | A 3-1 | B 600 | 212 | Jižní, Svatoplukova, Komenského | místní šetření | na kanalizaci nejsou šachty, ale pouze dešťové vpusti
DV 2 - Š 54 | A 3-1 | B 500 - B 300 | 388 | Komenského | místní šetření | na kanalizaci nejsou šachty, ale pouze dešťové vpusti; nejasné přechody průměrů
Š 54 - DV 3 | A 3-1 | B 300 | 254 | Nádražní | místní šetření | na kanalizaci nejsou šachty, ale pouze dešťové vpusti
S1 - Š 55 | A 3-2 | B 300 | 220 | Za mlékárnou | místní šetření | na kanalizaci nejsou šachty, ale pouze dešťové vpusti
Š 12 - VV 2 | A 4 | PVC 300 | 8 | podél Čerlinky | Skutečné zaměření 1. stavba
VV2 - S2 | A 4 | PVC 500 | 28 | Jižní | Skutečné zaměření 1. stavba | přechod průměrů, materiálu a směru bez šachty
S2 - DV 1 | A 4 | B 600 | 74 | Sovova | místní šetření | na kanalizaci nejsou šachty
DV 1 - Š 58 | A 4 | B 500 | 132 | mezi Svatoplukovou a Wolkerovou | místní šetření | na kanalizaci nejsou šachty
Š 58 - Š 62 | A 4 | B 400 | 140 | Mánesova | místní šetření
DV 1 - DV 4 | A 4-1 | B 300 | 94 | Svatoplukova | místní šetření | na kanalizaci nejsou šachty, ale pouze dešťové vpusti
DV 6 - DV 5 | A 4-2 | B 300 | 96 | Svatoplukova | místní šetření | na kanalizaci nejsou šachty, ale pouze dešťové vpusti
Š 58 - Š 64 | A 4-3 | B 500 | 102 | Wolkerova | místní šetření | kanlizace není zaústěná do Š 58, ale nad ní
Š 64 - Š 65 | A 4-3 | B 400 | 31 | Wolkerova | místní šetření
Š 65 - Š 66 | A 4-3 | B 300 | 68 | Wolkerova | místní šetření
S3 - Š 67 | A 4-4 | B 300 | 74 | Wolkerova | místní šetření | kanalizace je napojená mimo šachtu
Š 67 - DV 8 | A 4-4 | B 250 | 32 | Wolkerova | místní šetření
Š 64 - Š 69 | A 4-5 | B 400 | 95 | Nerudova | místní šetření
Š 69 - DV 7 | A 4-5 | B 300 | 166 | Nerudova, Krátká | místní šetření | v ulici Krátká jsou na kanalizace pouze dešťové vpusti
Š 61 - Š 76 | A 4-6 | B 300 | 210 | Mánesova, Nádražní | místní šetření | část kanalizace cca 30 m je z roku 2005 , zřejmě v PVC
S4 - DV 9 | A 4-7 | B 300 | 70 | Wolkerova | místní šetření | na kanalizaci nejsou šachty, ale pouze dešťové vpusti a není zaústěná do šachty
Š 19 - DV 10 | A 5 | B 250 | 126 | Jižní, Svatoplukova | místní šetření | kanalizace není zaústěná do Š 19, ale nad ní a nejsou na ní šachty, ale pouze dešťové vpusti
Š 19 - Š 83 | A 6 | PVC 300 | 171 | Jižní | Skutečné zaměření 1. stavba
Š 20 - Š 84 | A 7 | B 600 | 140 | Tyršova, Nádražní | místní šetření | původně meliorační příkop, částečně zatrubněný, částečně kamen vyskládaný na sucho
Š 84 - DV 11 | A 7 | B 500 | 30 | Nádražní | místní šetření
DV 11 - Š 87 | A 7 | B 400 | 64 | Wolkerova | místní šetření
Š 87 - Š 89 | A 7 | B 300 | 66 | Wolkerova | místní šetření
Š 85 - DV 12 | A 7-1 | B 300 | 169 | Nádražní | místní šetření | dešťová
Š 23 - Š 98 | A 8 | PVC 350 | 150 | Nádražní | Skutečné zaměření 1. stavba | ve skutečném zaměření je ø 400
Š 93 - Š 104 | A 8 | PVC 400 | 233 | Zahradní, Nová | skutečné zaměření "nová výstavba"
Š 104 - Š 107 | A 8 | PVC 300 | 110 | Nová | skutečné zaměření "nová výstavba"
Š 107 - Š 108 | A 8 | PVC 250 | 36 | Nová | skutečné zaměření "nová výstavba"
Š 101 - Š 110 | A 8-1 | PVC 250 | 65 | Za zbrojnicí | skutečné zaměření "nová výstavba"
Š 104 - Š 111 | A 8-2 | PVC 250 | 42 | Příčná | skutečné zaměření "nová výstavba"
Š 107 - Š 112 | A 8-3 | PVC 250 | 47 | Klášterní | skutečné zaměření "nová výstavba"
Š 107 - Š 114 | A 8-4 | PVC 250 | 99 | Klášterní | skutečné zaměření "nová výstavba"
S5 - DV 13 | A 9 | B 300 | 80 | Vítězná | místní šetření
Š 1 - OK 1 | B | PVC 200 | 8 | u ČOV | skutečné zaměření OK
OK 1 - Š 201 | B | KAM 600 | 230 | pole k ZD | místní šetření
Š 201 - Š 203 | B | B 500 | 245 | areál ZD | místní šetření
Š 203 - Š 216 | B | B 400 | 388 | areál ZD | místní šetření
Š 216 - Š 218 | B | B 300 | 47 | areál ZD | místní šetření
Š 211 - Š 220 | B | B 300 | 119 | areál ZD | místní šetření
Š 220 - Š 221 | B | B 200 | 14 | areál ZD | místní šetření
409
289
Seznam zkratek: | Š - šachta |  | 843
| DV - dešťová vpusť |  | 355
| VV - vírový ventil |  | 80
OK - odlehčovací komora
| S - soutokový bod |  | 158
| PVC - polyvinilchlorid |  | 2112
| B - beton |  | 1242
| KAM - kamenina |  | 631
| ZD - zemědělské družstvo |  | 795
5230

## délky a profily
PROFILY | DÉLKY v m
NOVÁ KANALIZACE
PVC 200 | 8
PVC 250 | 289
PVC 300 | 409
PVC 350 | 150
PVC 400 | 843
PVC 500 | 355
PVC 600 | 80
PVC 800 | 49
CELKEM | 2183
STÁRÁ KANALIZACE
PVC 300 | 8
PVC 400 | 6
PVC 500 | 8
B 200 | 14
B 250 | 158
B 300 | 2113
B 400 | 1242
B 500 | 631
B 600 | 792
B 800 | 28
KAM 600 | 230
CELKEM | 5230